## Rekapitulácia stavby
Export Komplet | [28 empty] | 2.0 |  |  |  |  | False | False | {00ac07ea-edc0-4d89-a6d4-9c1ca0dfc291}
[20 empty] | >> skryté stĺpce << | [12 empty] | 0,01 | 20
[33 empty] | 0,01 | 20
|  | REKAPITULÁCIA STAVBY | [18 empty] | v --- nižšie sa nachádzajú doplnkové a pomocné údaje k zostavám --- v | [11 empty] | 0,001
|  | Kód: |  |  |  |  | 221104 | [25 empty] | 0,01
|  | Stavba: |  |  |  |  | Stavebné úpravy 2. a 3. nadzemného podlažia, strechy, vstupné nádvorie objektu Kláštor Minoritov, 1. etapa obnovy strechy | [25 empty] | 0,01
|  | JKSO: | [13 empty] | KS: | [16 empty] | 0,01
|  | Miesto: |  |  |  |  | Kláštorská 38 v Levoči | [8 empty] | Dátum: | [16 empty] | 0,01
0,01
|  | Objednávateľ: | [13 empty] | IČO: | [16 empty] | 0,01
|  |  | Rímskokatolícka cirkev Biskupstvo Spišské Podhradie, Spišská Kapitula 9 | [12 empty] | IČ DPH: | [16 empty] | 0,01
0,01
|  | Zhotoviteľ: | [13 empty] | IČO: | [16 empty] | 0,01
[16 empty] | IČ DPH: | [16 empty] | 0,01
False
|  | Projektant: | [13 empty] | IČO: | [16 empty] | False
|  |  | ING. ARCH. MAGDALÉNA JANOVSKÁ | [12 empty] | IČ DPH: | [16 empty] | True
0,01
|  | Spracovateľ: | [13 empty] | IČO: | [16 empty] | 0,01
[16 empty] | IČ DPH: | [16 empty] | True
Poznámka:
|  | Cena bez DPH | [13 empty] | 0
[8 empty] | Sadzba dane |  |  | Základ dane |  |  |  |  | Výška dane
|  | DPH |  | základná |  |  |  | 20% |  |  | 0 |  |  |  |  | 0
|  |  |  | znížená |  |  |  | 20% |  |  | 0 |  |  |  |  | 0
|  |  |  | zákl. prenesená |  |  |  | 20% |  |  | 0 |  |  |  |  | 0
|  |  |  | zníž. prenesená |  |  |  | 20% |  |  | 0 |  |  |  |  | 0
|  |  |  | nulová |  |  |  | 0% |  |  | 0 |  |  |  |  | 0
|  | Cena s DPH | [6 empty] | v |  |  | EUR |  |  |  | 0
|  | Projektant | [11 empty] | Spracovateľ
|  | Dátum a podpis: | [7 empty] | Pečiatka |  |  |  | Dátum a podpis: |  |  | Pečiatka
|  | Objednávateľ | [11 empty] | Zhotoviteľ
|  | Dátum a podpis: | [7 empty] | Pečiatka |  |  |  | Dátum a podpis: |  |  | Pečiatka
REKAPITULÁCIA OBJEKTOV STAVBY
| Kód: | [6 empty] | 221104
| Stavba: | [6 empty] | Stavebné úpravy 2. a 3. nadzemného podlažia, strechy, vstupné nádvorie objektu Kláštor Minoritov, 1. etapa obnovy strechy
| Miesto: | [6 empty] | Kláštorská 38 v Levoči | [6 empty] | Dátum:
| Objednávateľ: | [6 empty] | Rímskokatolícka cirkev Biskupstvo Spišské Podhradie, Spišská Kapitula 9 | [6 empty] | Projektant: |  | ING. ARCH. MAGDALÉNA JANOVSKÁ |  |  |  | Informatívne údaje z listov zákaziek
| Zhotoviteľ: | [13 empty] | Spracovateľ:
| Kód |  |  |  | Popis | [7 empty] | Cena bez DPH [EUR] |  |  |  |  | Cena s DPH [EUR] | Typ |  | z toho Ostat. náklady [EUR] | DPH [EUR] | Normohodiny [h] | DPH základná [EUR] | DPH znížená [EUR] | DPH základná prenesená [EUR] | DPH znížená prenesená [EUR] | Základňa DPH základná | Základňa DPH znížená | Základňa DPH zákl. prenesená | Základňa DPH zníž. prenesená | Základňa DPH nulová
| Náklady z rozpočtov | [11 empty] | 0 |  |  |  |  | 0 |  |  | 0 | 0 | 2303.9712 | 0 | 0 | 0 | 0 | 0 | 0 | 0 | 0 | 0 | D | 0 | ###NOIMPORT### | IMPORT | {00ac07ea-edc0-4d89-a6d4-9c1ca0dfc291} | {00000000-0000-0000-0000-000000000000}
/ |  | SO 01 |  |  |  | Vlastný objekt kláštora | [6 empty] | 0 |  |  |  |  | 0 | STA |  | 0 | 0 | 2303.9712 | 0 | 0 | 0 | 0 | 0 | 0 | 0 | 0 | 0 |  | 1 |  | IMPORT | {d19b5602-325f-4c65-b4a9-968f03b64ff3} | {00ac07ea-edc0-4d89-a6d4-9c1ca0dfc291} | 0

## SO 01 - Vlastný objekt kl...
[9 empty] | >> skryté stĺpce << | [9 empty] | {d19b5602-325f-4c65-b4a9-968f03b64ff3}
0
| KRYCÍ LIST ROZPOČTU | [8 empty] | v --- nižšie sa nachádzajú doplnkové a pomocné údaje k zostavám --- v | [8 empty] | False
Stavba:
Stavebné úpravy 2. a 3. nadzemného podlažia, strechy, vstupné nádvorie objektu Kláštor Minoritov, 1. etapa obnovy strechy
Objekt:
SO 01 - Vlastný objekt kláštora
| JKSO: |  |  |  |  | KS:
| Miesto: |  |  |  |  | Dátum: | 0
| Objednávateľ: |  |  |  |  | IČO:
|  | Rímskokatolícka cirkev Biskupstvo Spišské Podhradie, Spišská Kapitula 9 |  |  |  | IČ DPH:
| Zhotoviteľ: |  |  |  |  | IČO:
|  | 0 |  |  |  | IČ DPH:
| Projektant: |  |  |  |  | IČO:
|  | ING. ARCH. MAGDALÉNA JANOVSKÁ |  |  |  | IČ DPH:
| Spracovateľ: |  |  |  |  | IČO:
IČ DPH:
Poznámka:
| Cena bez DPH | [5 empty] | 0
|  |  | Základ dane |  |  | Sadzba dane | Výška dane
| DPH | základná | 0 |  |  | 20% | 0
|  | znížená | 0 |  |  | 20% | 0
|  | zákl. prenesená | 0 |  |  | 20% | 0
|  | zníž. prenesená | 0 |  |  | 20% | 0
|  | nulová | 0 |  |  | 0% | 0
| Cena s DPH |  |  | v | EUR |  | 0
| Projektant |  |  | Spracovateľ
| Dátum a podpis: |  | Pečiatka | Dátum a podpis: |  |  | Pečiatka
| Objednávateľ |  |  | Zhotoviteľ
| Dátum a podpis: |  | Pečiatka | Dátum a podpis: |  |  | Pečiatka
REKAPITULÁCIA ROZPOČTU
Stavba:
Stavebné úpravy 2. a 3. nadzemného podlažia, strechy, vstupné nádvorie objektu Kláštor Minoritov, 1. etapa obnovy strechy
Objekt:
SO 01 - Vlastný objekt kláštora
Miesto: | [5 empty] | Dátum: | 0
Objednávateľ: |  |  | Rímskokatolícka cirkev Biskupstvo Spišské Podhradie, Spišská Kapitula 9 |  |  | Projektant: | ING. ARCH. MAGDALÉNA JANOVSKÁ
Zhotoviteľ: |  |  | 0 |  |  | Spracovateľ:
Kód dielu - Popis | [6 empty] | Cena celkom [EUR]
Náklady z rozpočtu | [6 empty] | 0 | [12 empty] | -1
| HSV - Práce a dodávky HSV | [5 empty] | 0
| 6 - Úpravy povrchov, podlahy, osadenie | [5 empty] | 0
| 9 - Ostatné konštrukcie a práce-búranie | [5 empty] | 0
| 99 - Presun hmôt HSV | [5 empty] | 0
| PSV - Práce a dodávky PSV | [5 empty] | 0
| 713 - Izolácie tepelné | [5 empty] | 0
| 762 - Konštrukcie tesárske | [5 empty] | 0
| 764 - Konštrukcie klampiarske | [5 empty] | 0
| 765 - Konštrukcie - krytiny tvrdé | [5 empty] | 0
| 766 - Konštrukcie stolárske | [5 empty] | 0
| 769 - Montáže vzduchotechnických zariadení | [5 empty] | 0
| 783 - Dokončovacie práce - nátery | [5 empty] | 0
| M - Práce a dodávky M | [5 empty] | 0
| 21-M - Elektromontáže | [5 empty] | 0
| VRN - Investičné náklady neobsiahnuté v cenách | [5 empty] | 0
ROZPOČET
Stavba:
Stavebné úpravy 2. a 3. nadzemného podlažia, strechy, vstupné nádvorie objektu Kláštor Minoritov, 1. etapa obnovy strechy
Objekt:
SO 01 - Vlastný objekt kláštora
Miesto: | [5 empty] | Dátum: | 0
Objednávateľ: |  |  | Rímskokatolícka cirkev Biskupstvo Spišské Podhradie, Spišská Kapitula 9 |  |  | Projektant: | ING. ARCH. MAGDALÉNA JANOVSKÁ
Zhotoviteľ: |  |  | 0 |  |  | Spracovateľ:
PČ | Typ | Kód | Popis | MJ | Množstvo | J.cena [EUR] | Cena celkom [EUR] | Cenová sústava |  |  | DPH | J. Nh [h] | Nh celkom [h] | J. hmotnosť [t] | Hmotnosť celkom [t] | J. suť [t] | Suť Celkom [t]
Náklady z rozpočtu | [6 empty] | 0 | [5 empty] | 2303.9712 |  | 46.9792 |  | 44.8775 |  | D | -1 | [10 empty] | 0
| D | HSV | Práce a dodávky HSV |  |  |  | 0 | [5 empty] | 336.3633 |  | 0.13755 |  | 0.09 | 1 | D | 0 |  |  |  | ROZPOCET | [6 empty] | 0
| D | 6 | Úpravy povrchov, podlahy, osadenie |  |  |  | 0 | [5 empty] | 4.8744 |  | 0.11356 |  | 0 | 1 | D | 1 |  |  |  | ROZPOCET | [6 empty] | 0
1 | K | 621481119.R | Potiahnutie parapetného muriva vikierov sklotextilnou mriežkou s celoplošným prilepením | m2 | 22.05 | 0 | 0 |  |  |  | znížená | 0.22106 | 4.8744 | 0.00515 | 0.11356 | 0 | 0 | 4 | K | 2 |  |  |  | ROZPOCET | 0 | 0 | 0 | 0 | 0 | 2 | 0 | 4 | 462954350
| VV |  | 22,05 "SKL/2 |  | 22.05 | [13 empty] | VV | 2 | 2 | True | 1 | ROZPOCET
| D | 9 | Ostatné konštrukcie a práce-búranie |  |  |  | 0 | [5 empty] | 215.7797 |  | 0.02399 |  | 0.09 | 1 | D | 1 |  |  |  | ROZPOCET | [6 empty] | 0
2 | K | 941941050.R | Montáž a demontáž lešenia - klietka lešenia s rebríkom pre prístup na strechu, výšky 12 m | ks | 1 | 0 | 0 |  |  |  | znížená | 0.144 | 0.144 | 0.02399 | 0.02399 | 0 | 0 | 4 | K | 2 |  |  |  | ROZPOCET | 0 | 0 | 0 | 0 | 0 | 2 | 0 | 4 | 380732104
3 | K | 971033331.S | Vybúranie otvoru v murive tehl. plochy do 0,09 m2 hr. do 150 mm, -0,02600t | ks | 1 | 0 | 0 |  |  |  | znížená | 0.211 | 0.211 | 0 | 0 | 0.026 | 0.026 | 4 | K | 2 |  |  |  | ROZPOCET | 0 | 0 | 0 | 0 | 0 | 2 | 0 | 4 | -295902950
| VV |  | "B/12 , vytvorenie prestupu do komína pre VZT | [15 empty] | VV | 2 | 1 | True | 0 | ROZPOCET
| VV |  | 1 |  | 1 | [13 empty] | VV | 2 | 2 | True | 1 | ROZPOCET
4 | K | 972054240.R | Vybúranie otvoru v stropoch a klenbách železob. - vytvorenie prestupu v stropnej konštrukcii pre VZT a ZTI | ks | 2 | 0 | 0 |  |  |  | znížená | 0.792 | 1.584 | 0 | 0 | 0.032 | 0.064 | 4 | K | 2 |  |  |  | ROZPOCET | 0 | 0 | 0 | 0 | 0 | 2 | 0 | 4 | -458239075
| VV |  | "B/12 , vytvorenie prestupu v stropnej konštrukcii pre VZT a ZTI | [15 empty] | VV | 2 | 1 | True | 0 | ROZPOCET
| VV |  | 2 |  | 2 | [13 empty] | VV | 2 | 2 | True | 1 | ROZPOCET
5 | K | 979011110P | Príplatok za sťažený presun sute | t | 44.877 | 0 | 0 |  |  |  | znížená | 0.882 | 39.5815 | 0 | 0 | 0 | 0 | 4 | K | 2 |  |  |  | ROZPOCET | 0 | 0 | 0 | 0 | 0 | 2 | 0 | 4 | -262018059
6 | K | 979011111.S | Zvislá doprava sutiny a vybúraných hmôt za prvé podlažie nad alebo pod základným podlažím | t | 44.877 | 0 | 0 |  |  |  | znížená | 0.882 | 39.5815 | 0 | 0 | 0 | 0 | 4 | K | 2 |  |  |  | ROZPOCET | 0 | 0 | 0 | 0 | 0 | 2 | 0 | 4 | 1405868644
7 | K | 979011121.S | Zvislá doprava sutiny a vybúraných hmôt za každé ďalšie podlažie | t | 89.754 | 0 | 0 |  |  |  | znížená | 0.618 | 55.468 | 0 | 0 | 0 | 0 | 4 | K | 2 |  |  |  | ROZPOCET | 0 | 0 | 0 | 0 | 0 | 2 | 0 | 4 | 511413671
| VV |  | 44,877*2 'Prepočítané koeficientom množstva |  | 89.754 | [13 empty] | VV | 2 | 2 | False | 1 | ROZPOCET
8 | K | 979081111 | Odvoz sutiny a vybúraných hmôt na skládku do 1 km | t | 44.878 | 0 | 0 |  |  |  | znížená | 0.598 | 26.837 | 0 | 0 | 0 | 0 | 4 | K | 2 |  |  |  | ROZPOCET | 0 | 0 | 0 | 0 | 0 | 2 | 0 | 4 | -928696918
9 | K | 979081121 | Odvoz sutiny a vybúraných hmôt na skládku za každý ďalší 1 km | t | 493.658 | 0 | 0 |  |  |  | znížená | 0.007 | 3.4556 | 0 | 0 | 0 | 0 | 4 | K | 2 |  |  |  | ROZPOCET | 0 | 0 | 0 | 0 | 0 | 2 | 0 | 4 | 1343545296
| VV |  | 44,878*11 'Prepočítané koeficientom množstva |  | 493.658 | [13 empty] | VV | 2 | 2 | False | 1 | ROZPOCET
10 | K | 979082111 | Vnútrostavenisková doprava sutiny a vybúraných hmôt do 10 m | t | 44.878 | 0 | 0 |  |  |  | znížená | 0.89 | 39.9414 | 0 | 0 | 0 | 0 | 4 | K | 2 |  |  |  | ROZPOCET | 0 | 0 | 0 | 0 | 0 | 2 | 0 | 4 | 201839727
11 | K | 979082121 | Vnútrostavenisková doprava sutiny a vybúraných hmôt za každých ďalších 5 m | t | 89.756 | 0 | 0 |  |  |  | znížená | 0.1 | 8.9756 | 0 | 0 | 0 | 0 | 4 | K | 2 |  |  |  | ROZPOCET | 0 | 0 | 0 | 0 | 0 | 2 | 0 | 4 | -1614936617
| VV |  | 44,878*2 'Prepočítané koeficientom množstva |  | 89.756 | [13 empty] | VV | 2 | 2 | False | 1 | ROZPOCET
12 | K | 979089012 | Poplatok za skladovanie - betón, tehly, dlaždice (17 01 ), ostatné | t | 44.878 | 0 | 0 |  |  |  | znížená | 0 | 0 | 0 | 0 | 0 | 0 | 4 | K | 2 |  |  |  | ROZPOCET | 0 | 0 | 0 | 0 | 0 | 2 | 0 | 4 | -1939218111
| D | 99 | Presun hmôt HSV |  |  |  | 0 | [5 empty] | 115.7093 |  | 0 |  | 0 | 1 | D | 1 |  |  |  | ROZPOCET | [6 empty] | 0
13 | K | 999281111.S | Presun hmôt pre opravy a údržbu objektov vrátane vonkajších plášťov výšky do 25 m | t | 46.979 | 0 | 0 |  |  |  | znížená | 2.463 | 115.7093 | 0 | 0 | 0 | 0 | 4 | K | 2 |  |  |  | ROZPOCET | 0 | 0 | 0 | 0 | 0 | 2 | 0 | 4 | -415573539
| D | PSV | Práce a dodávky PSV |  |  |  | 0 | [5 empty] | 1967.5329 |  | 46.8417 |  | 44.7869 | 2 | D | 0 |  |  |  | ROZPOCET | [6 empty] | 0
| D | 713 | Izolácie tepelné |  |  |  | 0 | [5 empty] | 9.1207 |  | 0.70235 |  | 0 | 2 | D | 1 |  |  |  | ROZPOCET | [6 empty] | 0
14 | K | 713111111.S | Montáž tepelnej izolácie stropov minerálnou vlnou, vrchom kladenou voľne | m2 | 24.4 | 0 | 0 |  |  |  | znížená | 0.09348 | 2.2809 | 0 | 0 | 0 | 0 | 16 | K | 2 |  |  |  | ROZPOCET | 0 | 0 | 0 | 0 | 0 | 2 | 0 | 16 | -138199419
| VV |  | 24,40 " SKL/4 |  | 24.4 | [13 empty] | VV | 2 | 2 | True | 1 | ROZPOCET
15 | M | 631440004100.S | Doska z minerálnej vlny hr. 120 mm | m2 | 24.888 | 0 | 0 |  |  |  | znížená | 0 | 0 | 0.0144 | 0.35839 | 0 | 0 | 32 | M | 2 |  |  |  | ROZPOCET | 0 | 0 | 0 | 0 | 0 | 2 | 0 | 16 | 744237458
| VV |  | 24,4*1,02 'Prepočítané koeficientom množstva |  | 24.888 | [13 empty] | VV | 2 | 2 | False | 1 | ROZPOCET
16 | K | 713131131.S | Montáž tepelnej izolácie stien minerálnou vlnou, uchytené hmoždinovými kotvami | m2 | 22.05 | 0 | 0 |  |  |  | znížená | 0.23029 | 5.0779 | 0.00014 | 0.003087 | 0 | 0 | 16 | K | 2 |  |  |  | ROZPOCET | 0 | 0 | 0 | 0 | 0 | 2 | 0 | 16 | 1074784820
| VV |  | 22,05 "SKL/2 |  | 22.05 | [13 empty] | VV | 2 | 2 | True | 1 | ROZPOCET
17 | M | 631440009000.S | Doska fasádna z minerálnej vlny hr. 120 mm | m2 | 22.491 | 0 | 0 |  |  |  | znížená | 0 | 0 | 0.0138 | 0.31038 | 0 | 0 | 32 | M | 2 |  |  |  | ROZPOCET | 0 | 0 | 0 | 0 | 0 | 2 | 0 | 16 | 226232196
| VV |  | 22,05*1,02 'Prepočítané koeficientom množstva |  | 22.491 | [13 empty] | VV | 2 | 2 | False | 1 | ROZPOCET
18 | K | 713191120.R | Izolácie tepelné, doplnky, podláh, stropov zvrchu,striech prekrytím paropriepustnou dotykovou fóliou 140 g/m2 | m2 | 24.4 | 0 | 0 |  |  |  | znížená | 0.07221 | 1.7619 | 0.00125 | 0.0305 | 0 | 0 | 16 | K | 2 |  |  |  | ROZPOCET | 0 | 0 | 0 | 0 | 0 | 2 | 0 | 16 | -196010319
| VV |  | 24,40 " SKL/4 |  | 24.4 | [13 empty] | VV | 2 | 2 | True | 1 | ROZPOCET
19 | K | 998713203.S | Presun hmôt pre izolácie tepelné v objektoch výšky nad 12 m do 24 m | % | 14.806 | 0 | 0 |  |  |  | znížená | 0 | 0 | 0 | 0 | 0 | 0 | 16 | K | 2 |  |  |  | ROZPOCET | 0 | 0 | 0 | 0 | 0 | 2 | 0 | 16 | 618054587
| D | 762 | Konštrukcie tesárske |  |  |  | 0 | [5 empty] | 408.2738 |  | 14.6907 |  | 3.761 | 2 | D | 1 |  |  |  | ROZPOCET | [6 empty] | 0
20 | K | 762332933.S | Viazané konštrukcie krovov vyrezanie časti strešnej väzby doplnenie z hranolčekov plochy do 288 cm2 | m | 12.5 | 0 | 0 |  |  |  | znížená | 0.47611 | 5.9514 | 0.01602 | 0.20025 | 0 | 0 | 16 | K | 2 |  |  |  | ROZPOCET | 0 | 0 | 0 | 0 | 0 | 2 | 0 | 16 | -63981256
| VV |  | 5*2,50 "ST/1 doplnenie krokiev po odstr. streš. okien |  | 12.5 | [13 empty] | VV | 2 | 2 | True | 1 | ROZPOCET
21 | K | 762332950.R | Opravy krovu - Vyrezanie a doplnenie strešnej väzby - viazané konštrukcie krovov | m | 66.7 | 0 | 0 |  |  |  | znížená | 0.476 | 31.7492 | 0.01602 | 1.0685 | 0 | 0 | 16 | K | 2 |  |  |  | ROZPOCET | 0 | 0 | 0 | 0 | 0 | 2 | 0 | 16 | 1570965199
| VV |  | (580*1,15)/100*10 "rezerva na výmenu krokiev - odhad |  | 66.7 | [13 empty] | VV | 2 | 2 | True | 1 | ROZPOCET
22 | M | 605120007100.S | Hranoly zo smrekovca neopracované hranené akosť I | m3 | 3.669 | 0 | 0 |  |  |  | znížená | 0 | 0 | 0.55 | 2.018 | 0 | 0 | 32 | M | 2 |  |  |  | ROZPOCET | 0 | 0 | 0 | 0 | 0 | 2 | 0 | 16 | -2050749624
| VV |  | 66,70*0,05*1,10 |  | 3.669 | [13 empty] | VV | 2 | 2 | True | 1 | ROZPOCET
23 | K | 762341004.S | Montáž debnenia jednoduchých striech, na krokvy a kontralaty z dosiek na zraz | m2 | 86.31 | 0 | 0 |  |  |  | znížená | 0.264 | 22.7858 | 0 | 0 | 0 | 0 | 16 | K | 2 |  |  |  | ROZPOCET | 0 | 0 | 0 | 0 | 0 | 2 | 0 | 16 | 1701586900
| VV |  | 86,31 "detail 2, ST2 _vikiere |  | 86.31 | [13 empty] | VV | 2 | 2 | True | 1 | ROZPOCET
24 | M | 605110015400.S | Dosky a fošne zo smrekovca neopracované omietané akosť I | m3 | 2.374 | 0 | 0 |  |  |  | znížená | 0 | 0 | 0.55 | 1.3057 | 0 | 0 | 32 | M | 2 |  |  |  | ROZPOCET | 0 | 0 | 0 | 0 | 0 | 2 | 0 | 16 | 1545933248
| VV |  | 86,31 *0,025*1,10 |  | 2.374 | [13 empty] | VV | 2 | 2 | True | 1 | ROZPOCET
25 | K | 762341021.S | Montáž debnenia odkvapov z dosiek pre všetky druhy striech | m2 | 36.3 | 0 | 0 |  |  |  | znížená | 0.685 | 24.8655 | 0 | 0 | 0 | 0 | 16 | K | 2 |  |  |  | ROZPOCET | 0 | 0 | 0 | 0 | 0 | 2 | 0 | 16 | 258850689
| VV |  | 66*0,55 "detail 1 debnenie pod nadstreš.žľabom |  | 36.3 | [13 empty] | VV | 2 | 2 | True | 0 | ROZPOCET
| VV |  | Súčet |  | 36.3 | [13 empty] | VV | 2 | 4 | True | 1 | ROZPOCET
26 | M | 605110009900.S | Dosky a fošne zo smreku neopracované omietané akosť I hr. 24-32 | m3 | 0.998 | 0 | 0 |  |  |  | znížená | 0 | 0 | 0.55 | 0.5489 | 0 | 0 | 32 | M | 2 |  |  |  | ROZPOCET | 0 | 0 | 0 | 0 | 0 | 2 | 0 | 16 | -462594941
| VV |  | 36,30*0,025*1,10 |  | 0.998 | [13 empty] | VV | 2 | 2 | True | 1 | ROZPOCET
27 | K | 762341202.S | Montáž latovania zložitých striech pre sklon do 60° | m | 2588.4 | 0 | 0 |  |  |  | znížená | 0.05305 | 137.3146 | 0 | 0 | 0 | 0 | 16 | K | 2 |  |  |  | ROZPOCET | 0 | 0 | 0 | 0 | 0 | 2 | 0 | 16 | 262560860
| VV |  | (562+13,2)*4,5 |  | 2588.4 | [13 empty] | VV | 2 | 2 | True | 1 | ROZPOCET
28 | M | 605430000203.S | Laty 60/40 neopracované omietané impregnované akosť I | m3 | 6.833 | 0 | 0 |  |  |  | znížená | 0 | 0 | 0.5 | 3.4165 | 0 | 0 | 32 | M | 2 |  |  |  | ROZPOCET | 0 | 0 | 0 | 0 | 0 | 2 | 0 | 16 | 258280289
| VV |  | 2588,40*0,06*0,04*1,1 "latovanie +stratné |  | 6.833 | [13 empty] | VV | 2 | 2 | True | 1 | ROZPOCET
29 | K | 762341253.S | Montáž kontralát pre sklon nad 35° | m | 1438 | 0 | 0 |  |  |  | znížená | 0.10407 | 149.6527 | 0 | 0 | 0 | 0 | 16 | K | 2 |  |  |  | ROZPOCET | 0 | 0 | 0 | 0 | 0 | 2 | 0 | 16 | -1641564204
| VV |  | (562+13,2)*2,5 |  | 1438 | [13 empty] | VV | 2 | 2 | True | 1 | ROZPOCET
30 | M | 605430000203.S | Laty 60/40 neopracované omietané impregnované akosť I | m3 | 11.145 | 0 | 0 |  |  |  | znížená | 0 | 0 | 0.5 | 5.5725 | 0 | 0 | 32 | M | 2 |  |  |  | ROZPOCET | 0 | 0 | 0 | 0 | 0 | 2 | 0 | 16 | 497381662
31 | K | 762341811.S | Demontáž debnenia striech rovných, oblúkových do 60° z dosiek hrubých, hobľovaných, -0,01600 t | m2 | 86.31 | 0 | 0 |  |  |  | znížená | 0.095 | 8.1995 | 0 | 0 | 0.016 | 1.381 | 16 | K | 2 |  |  |  | ROZPOCET | 0 | 0 | 0 | 0 | 0 | 2 | 0 | 16 | 62
| VV |  | "B/3 demontáž plech. krytiny vikierov a debnenia | [15 empty] | VV | 2 | 1 | True | 0 | ROZPOCET
| VV |  | 86,31 |  | 86.31 | [13 empty] | VV | 2 | 2 | True | 1 | ROZPOCET
32 | K | 762342812.S | Demontáž latovania striech so sklonom do 60° pri osovej vzdialenosti lát 0,22 - 0,50 m, -0,00500 t | m2 | 476 | 0 | 0 |  |  |  | znížená | 0.047 | 22.372 | 0 | 0 | 0.005 | 2.38 | 16 | K | 2 |  |  |  | ROZPOCET | 0 | 0 | 0 | 0 | 0 | 2 | 0 | 16 | 64
| VV |  | 476 "B/2 |  | 476 | [13 empty] | VV | 2 | 2 | True | 1 | ROZPOCET
33 | K | 762342911.S | Zalatovanie otvorov latami do hr. 60/40 mm | m2 | 13.6 | 0 | 0 |  |  |  | znížená | 0.37969 | 5.1638 | 0.00606 | 0.082416 | 0 | 0 | 16 | K | 2 |  |  |  | ROZPOCET | 0 | 0 | 0 | 0 | 0 | 2 | 0 | 16 | -495199492
| VV |  | 13,60 "otvory po streš. oknách |  | 13.6 | [13 empty] | VV | 2 | 2 | True | 1 | ROZPOCET
34 | K | 762395000.S | Spojovacie prostriedky pre viazané konštrukcie krovov, debnenie a laťovanie, nadstrešné konštr., spádové kliny - svorky, dosky, klince, pásová oceľ, vruty | m3 | 21.402 | 0 | 0 |  |  |  | znížená | 0.01025 | 0.21937 | 0.02233 | 0.47791 | 0 | 0 | 16 | K | 2 |  |  |  | ROZPOCET | 0 | 0 | 0 | 0 | 0 | 2 | 0 | 16 | 70
35 | K | 998762202.S | Presun hmôt pre konštrukcie tesárske v objektoch výšky do 12 m | % | 227.11 | 0 | 0 |  |  |  | znížená | 0 | 0 | 0 | 0 | 0 | 0 | 16 | K | 2 |  |  |  | ROZPOCET | 0 | 0 | 0 | 0 | 0 | 2 | 0 | 16 | 72
| D | 764 | Konštrukcie klampiarske |  |  |  | 0 | [5 empty] | 555.7593 |  | 1.6825 |  | 1.9347 | 2 | D | 1 |  |  |  | ROZPOCET | [6 empty] | 0
36 | K | 764312822.S | Demontáž krytiny hladkej strešnej z tabúľ 2000 x 670 mm, do 30st., -0,00751t | m2 | 86.31 | 0 | 0 |  |  |  | znížená | 0.104 | 8.9762 | 0 | 0 | 0.00751 | 0.64819 | 16 | K | 2 |  |  |  | ROZPOCET | 0 | 0 | 0 | 0 | 0 | 2 | 0 | 16 | -513117789
| VV |  | "B/3 demontáž plech. krytiny vikierov | [15 empty] | VV | 2 | 1 | True | 0 | ROZPOCET
| VV |  | 86,31 |  | 86.31 | [13 empty] | VV | 2 | 2 | True | 1 | ROZPOCET
37 | K | 764331895.R | Demontáž lemovania múrov na strechách s tvrdou krytinou, príplatok za sklon nad 45°- šikmých a vodorovných lemovie pri stene | m | 120 | 0 | 0 |  |  |  | znížená | 0.019 | 2.28 | 0 | 0 | 0 | 0 | 16 | K | 2 |  |  |  | ROZPOCET | 0 | 0 | 0 | 0 | 0 | 2 | 0 | 16 | -1806498387
| VV |  | 120 "B/11 |  | 120 | [13 empty] | VV | 2 | 2 | True | 1 | ROZPOCET
38 | K | 764339820.R | Demontáž lemovania komínov so sklonom nad 45° | m2 | 18.8 | 0 | 0 |  |  |  | znížená | 0.23 | 4.324 | 0 | 0 | 0.0072 | 0.13536 | 16 | K | 2 |  |  |  | ROZPOCET | 0 | 0 | 0 | 0 | 0 | 2 | 0 | 16 | 1893566601
| VV |  | 18,80 "B/10 |  | 18.8 | [13 empty] | VV | 2 | 2 | True | 1 | ROZPOCET
39 | K | 764348813.S | Demontáž snehových zachytávačov z guľatiny, sklon nad 45 °st., -0,00410t | ks | 47 | 0 | 0 |  |  |  | znížená | 0.038 | 1.786 | 0 | 0 | 0.0041 | 0.1927 | 16 | K | 2 |  |  |  | ROZPOCET | 0 | 0 | 0 | 0 | 0 | 2 | 0 | 16 | 1281891773
| VV |  | 47 "B/6 |  | 47 | [13 empty] | VV | 2 | 2 | True | 1 | ROZPOCET
40 | K | 764351836.S | Demontáž háka so sklonom žľabu do 30° -0,00009t | ks | 155 | 0 | 0 |  |  |  | znížená | 0.047 | 7.285 | 0 | 0 | 9e-05 | 0.01395 | 16 | K | 2 |  |  |  | ROZPOCET | 0 | 0 | 0 | 0 | 0 | 2 | 0 | 16 | 36142801
| VV |  | 27/0,6+66/0,6 "dem. hákov á 0,6 m |  | 155 | [13 empty] | VV | 2 | 2 | True | 1 | ROZPOCET
41 | K | 764352800.R | Demontáž žľabov pododkvapových polkruhových so sklonom do 30st. rš 125 mm, -0,00280t | m | 27 | 0 | 0 |  |  |  | znížená | 0.047 | 1.269 | 0 | 0 | 0.0028 | 0.0756 | 16 | K | 2 |  |  |  | ROZPOCET | 0 | 0 | 0 | 0 | 0 | 2 | 0 | 16 | 1634728550
| VV |  | 27 "vikiere |  | 27 | [13 empty] | VV | 2 | 2 | True | 1 | ROZPOCET
42 | K | 764324510.R01 | Oplechovanie z predzvetraného titánzinkového TiZn plechu, odkvapov - Odkvapový nos pod 1. radu škridly R.Š. 250 mm, vikiere "K/15 | m | 26.9 | 0 | 0 |  |  |  | znížená | 0.65177 | 17.5326 | 0.00732 | 0.19691 | 0 | 0 | 16 | K | 2 |  |  |  | ROZPOCET | 0 | 0 | 0 | 0 | 0 | 2 | 0 | 16 | 1660991765
| VV |  | 26,90 "K/15 |  | 26.9 | [13 empty] | VV | 2 | 2 | True | 1 | ROZPOCET
43 | K | 764324554.R01 | Oplechovanie z predzvetraného titánzinkového TiZn plechu, komínov , vodorovná + šikmá lemovka, R.Š. 330 mm , "K/21 | m | 18.8 | 0 | 0 |  |  |  | znížená | 3.861 | 72.5868 | 0.00925 | 0.1739 | 0 | 0 | 16 | K | 2 |  |  |  | ROZPOCET | 0 | 0 | 0 | 0 | 0 | 2 | 0 | 16 | 1696007160
| VV |  | 10,8+8,0 "K/21 - Oplechovanie komína, vodorovná + šikmá lemovka, R.Š. 330 mm 6ks komínov |  | 18.8 | [13 empty] | VV | 2 | 2 | True | 1 | ROZPOCET
44 | K | 764354038.R01 | Montáž kotlíka z titánzinkového TiZn plechu z nadstrešného žľabu s cylindrickým prechodom do dvojitého kolena ø 125 mm/125mm, RŠ. 400 mm | ks | 6 | 0 | 0 |  |  |  | znížená | 0.426 | 2.556 | 0.00018 | 0.00108 | 0 | 0 | 16 | K | 2 |  |  |  | ROZPOCET | 0 | 0 | 0 | 0 | 0 | 2 | 0 | 16 | 82
| VV |  | 4 "K/5A - Kotlík Atyp priamy |  | 4 | [13 empty] | VV | 2 | 2 | True | 0 | ROZPOCET
| VV |  | 2 "K/5A - Kotlík Atyp rohový. |  | 2 | [13 empty] | VV | 2 | 2 | True | 0 | ROZPOCET
| VV |  | Súčet |  | 6 | [13 empty] | VV | 2 | 4 | True | 1 | ROZPOCET
45 | M | 553440058901P | Kotlík z plechu titan zinok – predzvetralý, sivý z nadstrešného žľabu s cylindrickým prechodom do dvojitého kolena ø 125 mm/125mm, RŠ. 400 mm, atyp. priamy K/5A | ks | 4 | 0 | 0 |  |  |  | znížená | 0 | 0 | 0.0021 | 0.0084 | 0 | 0 | 32 | M | 2 |  |  |  | ROZPOCET | 0 | 0 | 0 | 0 | 0 | 2 | 0 | 16 | 84
| VV |  | 4 "K/5A atyp. priamy |  | 4 | [13 empty] | VV | 2 | 2 | True | 1 | ROZPOCET
46 | M | 553440058902P | Kotlík z plechu titan zinok – predzvetralý, sivý z nadstrešného žľabu s cylindrickým prechodom do dvojitého kolena ø 125 mm/125mm, RŠ. 400 mm, atyp. rohový K/5A | ks | 2 | 0 | 0 |  |  |  | znížená | 0 | 0 | 0.0021 | 0.0042 | 0 | 0 | 32 | M | 2 |  |  |  | ROZPOCET | 0 | 0 | 0 | 0 | 0 | 2 | 0 | 16 | -606150002
| VV |  | 2 "K/5A rohový |  | 2 | [13 empty] | VV | 2 | 2 | True | 1 | ROZPOCET
47 | K | 764354038.R02 | Montáž kotlíka z titánzinkového TiZn plechu - kotlík na žľabe ø 125 mm a zvodom ø 100 mm "K/7 | ks | 9 | 0 | 0 |  |  |  | znížená | 0.42588 | 3.8329 | 0.00018 | 0.00162 | 0 | 0 | 16 | K | 2 |  |  |  | ROZPOCET | 0 | 0 | 0 | 0 | 0 | 2 | 0 | 16 | -155004323
| VV |  | 9 "K/7 - kotlík na žľabe ø 125 mm a zvodom ø 100 mm |  | 9 | [13 empty] | VV | 2 | 2 | True | 1 | ROZPOCET
48 | M | 55344005890P | Kotlík zberný titán-zinok na žľabe ø125 mm a zvodom ø 100 mm "K/7 | ks | 9 | 0 | 0 |  |  |  | znížená | 0 | 0 | 0.0021 | 0.0189 | 0 | 0 | 32 | M | 2 |  |  |  | ROZPOCET | 0 | 0 | 0 | 0 | 0 | 2 | 0 | 16 | -2089328012
| VV |  | 9 "K/7 |  | 9 | [13 empty] | VV | 2 | 2 | True | 1 | ROZPOCET
49 | K | 764354040.R01 | Prevýšenie žľabu rohové – vnútorný roh, plech titan zinok -predzvetralý "K/11 | ks | 3 | 0 | 0 |  |  |  | znížená | 0.42588 | 1.2776 | 0.00018 | 0.00054 | 0 | 0 | 16 | K | 2 |  |  |  | ROZPOCET | 0 | 0 | 0 | 0 | 0 | 2 | 0 | 16 | 2021961232
| VV |  | 3 "K/11 |  | 3 | [13 empty] | VV | 2 | 2 | True | 1 | ROZPOCET
50 | K | 764354120.R01 | Žľaby z titánzinkového TiZn plechu- vodorovný žľab ø 125+ prislúchajúce úchytky - háky ø 125 mm, R.Š. 200 mm kotviace prvky a čelá "K/1 | m | 27 | 0 | 0 |  |  |  | znížená | 0.893 | 24.111 | 0.00115 | 0.03105 | 0 | 0 | 16 | K | 2 |  |  |  | ROZPOCET | 0 | 0 | 0 | 0 | 0 | 2 | 0 | 16 | 1775535833
| VV |  | 27,00 "K/1 - cena vrátane hákov, čiel, spoj. a kotv. prvkov |  | 27 | [13 empty] | VV | 2 | 2 | True | 1 | ROZPOCET
51 | K | 764354121.R02 | Žľaby z titánzinkového TiZn plechu - nadstrešný žľab ø 180 mm, zložený zo žľabu R.Š 0,7m a zloženého odkvapového nosa ( plech R.Š 0,5m + kotviaci plech R.Š 0,3 m + krycí plech R.Š.0,25m) "K/4 | m | 66 | 0 | 0 |  |  |  | znížená | 0.893 | 58.938 | 0.00115 | 0.0759 | 0 | 0 | 16 | K | 2 |  |  |  | ROZPOCET | 0 | 0 | 0 | 0 | 0 | 2 | 0 | 16 | -1514077922
| VV |  | 66 "K/4 - cena vrátane hákov, čiel, spoj. a kotv. prvkov |  | 66 | [13 empty] | VV | 2 | 2 | True | 1 | ROZPOCET
52 | K | 764355810.R | Demontáž žľabov nadstrešných, oblého tvaru, so sklonom do 30°, -0,00510t | m | 61 | 0 | 0 |  |  |  | znížená | 0.108 | 6.588 | 0 | 0 | 0.0051 | 0.3111 | 16 | K | 2 |  |  |  | ROZPOCET | 0 | 0 | 0 | 0 | 0 | 2 | 0 | 16 | -1473582630
| VV |  | 61 "B/4 |  | 61 | [13 empty] | VV | 2 | 2 | True | 1 | ROZPOCET
53 | K | 764359820.S | Demontáž kotlíka oválneho a štvorhranného, so sklonom žľabu do 30st., -0,00320t | ks | 10 | 0 | 0 |  |  |  | znížená | 0.161 | 1.61 | 0 | 0 | 0.0032 | 0.032 | 16 | K | 2 |  |  |  | ROZPOCET | 0 | 0 | 0 | 0 | 0 | 2 | 0 | 16 | 188247215
| VV |  | 5 "B/3 |  | 5 | [13 empty] | VV | 2 | 2 | True | 0 | ROZPOCET
| VV |  | 5 "B/5 |  | 5 | [13 empty] | VV | 2 | 2 | True | 0 | ROZPOCET
| VV |  | Súčet |  | 10 | [13 empty] | VV | 2 | 4 | True | 1 | ROZPOCET
54 | K | 764361800.R | Demontáž strešných okien, sklon strechy nad 45° | ks | 6 | 0 | 0 |  |  |  | znížená | 0.082 | 0.492 | 0 | 0 | 0.02 | 0.12 | 16 | K | 2 |  |  |  | ROZPOCET | 0 | 0 | 0 | 0 | 0 | 2 | 0 | 16 | 1083963582
| VV |  | 6 "B/1, výkres č. B03 |  | 6 | [13 empty] | VV | 2 | 2 | True | 1 | ROZPOCET
55 | K | 764367800.R | Demontáž lemovania strešných okien, so sklonom nad 45° -0.0058t | m2 | 13.6 | 0 | 0 |  |  |  | znížená | 0.151 | 2.0536 | 0 | 0 | 0.0058 | 0.07888 | 16 | K | 2 |  |  |  | ROZPOCET | 0 | 0 | 0 | 0 | 0 | 2 | 0 | 16 | -1309700686
| VV |  | 13,60 "B/1, výkres č. B03 |  | 13.6 | [13 empty] | VV | 2 | 2 | True | 1 | ROZPOCET
56 | K | 764392850.S | Demontáž úžľabia so sklonom do 30st. rš 500 mm rš 660 mm, -0,00377t | m | 31.5 | 0 | 0 |  |  |  | znížená | 0.047 | 1.4805 | 0 | 0 | 0.00377 | 0.11875 | 16 | K | 2 |  |  |  | ROZPOCET | 0 | 0 | 0 | 0 | 0 | 2 | 0 | 16 | -459987339
| VV |  | 31,5 "B/8 |  | 31.5 | [13 empty] | VV | 2 | 2 | True | 1 | ROZPOCET
57 | K | 764364524.R01 | Oplechovanie z predzvetraného titánzinkového TiZn plechu, - Oplechovanie betónovej čiapky komína "K/22 | ks | 4 | 0 | 0 |  |  |  | znížená | 3.0374 | 12.1495 | 0.01917 | 0.07668 | 0 | 0 | 16 | K | 2 |  |  |  | ROZPOCET | 0 | 0 | 0 | 0 | 0 | 2 | 0 | 16 | 1889481189
| VV |  | "K/22 - výkres a popis klampiar. výrobkov | [15 empty] | VV | 2 | 1 | True | 0 | ROZPOCET
| VV |  | 4 "Oplech.betón. čiapky 4x612/942mm (spolu3,5m2) s troma pomoc. kotviacimi príponami z pásoviny 2 x 50/3/880 mm ukotvené 2 nerez.skrut. M6 s hmoždin |  | 4 | [13 empty] | VV | 2 | 2 | True | 1 | ROZPOCET
| VV |  | Súčet |  | 4 | [13 empty] | VV | 2 | 4 | True | 0 | ROZPOCET
58 | K | 764364524.R02 | Oplechovanie z predzvetraného titánzinkového TiZn plechu, - Oplechovanie betónovej čiapky komína "K/22 | ks | 2 | 0 | 0 |  |  |  | znížená | 3.037 | 6.074 | 0.01917 | 0.03834 | 0 | 0 | 16 | K | 2 |  |  |  | ROZPOCET | 0 | 0 | 0 | 0 | 0 | 2 | 0 | 16 | 2085753137
| VV |  | "K/22 - výkres a popis klampiar. výrobkov | [15 empty] | VV | 2 | 1 | True | 0 | ROZPOCET
| VV |  | 2 "Oplech. betón. čiapky komína 2x612/1592mm (spolu3,3m2) s troma pomoc. kotv. príponami z pásoviny 2 x 50/3/880 mm ukotvené 2 nerez.skrut. M6 s hmož |  | 2 | [13 empty] | VV | 2 | 2 | True | 0 | ROZPOCET
| VV |  | Súčet |  | 2 | [13 empty] | VV | 2 | 4 | True | 1 | ROZPOCET
59 | K | 764392650.R01 | Úžľabie z predzvetraného titánzinkového TiZn plechu R.Š 0,6 m, so zvislou zarážkou v strede, vrátane kotviacich prvkov "K/12 | m | 31.5 | 0 | 0 |  |  |  | znížená | 1.3733 | 43.2599 | 0.00978 | 0.30807 | 0 | 0 | 16 | K | 2 |  |  |  | ROZPOCET | 0 | 0 | 0 | 0 | 0 | 2 | 0 | 16 | -1457547222
| VV |  | 31,50 "K/12 - R.Š 0,6 m, so zvislou zarážkou v strede, vrátane kotviacich prvkov |  | 31.5 | [13 empty] | VV | 2 | 2 | True | 1 | ROZPOCET
60 | K | 764392690.R01 | Úžľabie z predzvetraného titánzinkového TiZn plechu, R.Š 1,2 m, so zvislou zarážkou v strede, vrátane kotviacich prvkov "K/12A | m | 6 | 0 | 0 |  |  |  | znížená | 1.9165 | 11.4991 | 0.01172 | 0.07032 | 0 | 0 | 16 | K | 2 |  |  |  | ROZPOCET | 0 | 0 | 0 | 0 | 0 | 2 | 0 | 16 | -1233507295
| VV |  | 6 "K/12A |  | 6 | [13 empty] | VV | 2 | 2 | True | 1 | ROZPOCET
61 | K | 764395700.R01 | Oplechovanie prechodu medzi krytinami z predzvetraného titánzinkového TiZn plechu "K/23 | m | 27 | 0 | 0 |  |  |  | znížená | 1.1047 | 29.8274 | 0.00297 | 0.08019 | 0 | 0 | 16 | K | 2 |  |  |  | ROZPOCET | 0 | 0 | 0 | 0 | 0 | 2 | 0 | 16 | -1089838505
| VV |  | " Oplechovanie prechodu medzi krytinami | [15 empty] | VV | 2 | 1 | True | 0 | ROZPOCET
| VV |  | "Oplechovanie prechodu medzi dvoma sklonmi keramickej krytiny v R.Š. 450 mm ako poistný plech. | [15 empty] | VV | 2 | 1 | True | 0 | ROZPOCET
| VV |  | 27 "K/23 |  | 27 | [13 empty] | VV | 2 | 2 | True | 1 | ROZPOCET
62 | K | 764414551.R | Oplechovanie parapetov z predzvetraného titánzinkového TiZn plechu, vrátane rohov, celoplošným lepením r.š. 300 mm "K/26 | m | 27 | 0 | 0 |  |  |  | znížená | 1.227 | 33.129 | 0.00309 | 0.08343 | 0 | 0 | 16 | K | 2 |  |  |  | ROZPOCET | 0 | 0 | 0 | 0 | 0 | 2 | 0 | 16 | -481524034
| VV |  | 27 "K/26 |  | 27 | [13 empty] | VV | 2 | 2 | True | 1 | ROZPOCET
63 | K | 764434502.R01 | Oplechovanie z predzvetraného titánzinkového TiZn plechu - lemovka styk steny a strechy – šikmá v R.Š. 330 mm + krycí plech pod omietku "K/6 | m | 92.8 | 0 | 0 |  |  |  | znížená | 1.299 | 120.5472 | 0.00309 | 0.28675 | 0 | 0 | 16 | K | 2 |  |  |  | ROZPOCET | 0 | 0 | 0 | 0 | 0 | 2 | 0 | 16 | 894002230
| VV |  | 92,80 "K/6 lemovka styk steny a strechy – šikmá v R.Š. 330 mm + krycí plech pod omietku |  | 92.8 | [13 empty] | VV | 2 | 2 | True | 1 | ROZPOCET
64 | K | 764434502.R02 | Oplechovanie z predzvetraného titánzinkového TiZn plechu - Vodorovná lemovka, styk steny a strechy v R.Š. 330 mm, + krycí plech pod omietku "K/6A | m | 16 | 0 | 0 |  |  |  | znížená | 1.299 | 20.784 | 0.00309 | 0.04944 | 0 | 0 | 16 | K | 2 |  |  |  | ROZPOCET | 0 | 0 | 0 | 0 | 0 | 2 | 0 | 16 | -1720935977
| VV |  | 16,00 "K/6A Vodorovná lemovka, styk steny a strechy v R.Š. 330 mm, + krycí plech pod omietku |  | 16 | [13 empty] | VV | 2 | 2 | True | 1 | ROZPOCET
65 | K | 764434504.R01 | Oplechovanie muriva a atík z predzvetraného titánzinkového TiZn plechu r.š. 500 mm s napojením na lemovku, "K/20 | m | 7.5 | 0 | 0 |  |  |  | znížená | 1.8518 | 13.8889 | 0.00462 | 0.03465 | 0 | 0 | 16 | K | 2 |  |  |  | ROZPOCET | 0 | 0 | 0 | 0 | 0 | 2 | 0 | 16 | -242742376
| VV |  | 7,50 "oplechovanie ukončenia atikového múru – šikmá v R.Š. 500 mm, s napojením na lemovku K/6 zo strany strechy. |  | 7.5 | [13 empty] | VV | 2 | 2 | True | 1 | ROZPOCET
66 | K | 764454023.R03 | Montáž dvojitých kolien z titánzinkového TiZn plechu, pre zvodové rúry s priamym potrubím priemeru 100 mm v celkovej dĺžke 5,4 m "K/8 | ks | 9 | 0 | 0 |  |  |  | znížená | 0.22345 | 2.0111 | 0.00013 | 0.00117 | 0 | 0 | 16 | K | 2 |  |  |  | ROZPOCET | 0 | 0 | 0 | 0 | 0 | 2 | 0 | 16 | -775780678
| VV |  | 9 "K/8 - odpadové dvojité koleno ø 100 mm, v R.Š. 350 mm |  | 9 | [13 empty] | VV | 2 | 2 | True | 1 | ROZPOCET
67 | M | 553440056910P | Odpadové dvojité koleno ø 100 mm, v R.Š. 350 mm - mat.Plech titan zinok –predzvetralý, sivý | ks | 9 | 0 | 0 |  |  |  | znížená | 0 | 0 | 0.00036 | 0.00324 | 0 | 0 | 32 | M | 2 |  |  |  | ROZPOCET | 0 | 0 | 0 | 0 | 0 | 2 | 0 | 16 | 259332767
| VV |  | 9 "K/8 - odpadové dvojité koleno o 100 mm, v R.Š. 350 mm, s priamym potrubím o 100 mm v celkovej dĺžke 5,4m |  | 9 | [13 empty] | VV | 2 | 2 | True | 1 | ROZPOCET
68 | K | 764454023.R02 | Montáž kolien z titánzinkového TiZn plechu, pre zvodové rúry "K/3A | ks | 9 | 0 | 0 |  |  |  | znížená | 0.223 | 2.007 | 0.00013 | 0.00117 | 0 | 0 | 16 | K | 2 |  |  |  | ROZPOCET | 0 | 0 | 0 | 0 | 0 | 2 | 0 | 16 | -1114273199
| VV |  | 9 "K/3A - Výtokové koleno o 100 mm |  | 9 | [13 empty] | VV | 2 | 2 | True | 1 | ROZPOCET
69 | M | 553440056900P | Výtokové koleno ø 100 mm mat.Plech titan zinok –predzvetralý, sivý | ks | 9 | 0 | 0 |  |  |  | znížená | 0 | 0 | 0.00036 | 0.00324 | 0 | 0 | 32 | M | 2 |  |  |  | ROZPOCET | 0 | 0 | 0 | 0 | 0 | 2 | 0 | 16 | -1137716381
70 | K | 764454023.R04 | Montáž dvojitých kolien z titánzinkového TiZn plechu, pre zvodové rúry s priamym potrubím priemeru 125 mm v celkovej dĺžke 4,50 m "K/13 | ks | 12 | 0 | 0 |  |  |  | znížená | 0.22345 | 2.6814 | 0.00013 | 0.00156 | 0 | 0 | 16 | K | 2 |  |  |  | ROZPOCET | 0 | 0 | 0 | 0 | 0 | 2 | 0 | 16 | -518431781
| VV |  | 12 "K/13 - odpadové dvojité koleno o 125 mm, v R.Š. 400 mm |  | 12 | [13 empty] | VV | 2 | 2 | True | 1 | ROZPOCET
71 | M | 553440056920P | Odpadové dvojité koleno ø 125 mm, v R.Š. 400 mm s priamym potrubím ø 125 mm - mat.Plech titan zinok –predzvetralý, sivý | ks | 12 | 0 | 0 |  |  |  | znížená | 0 | 0 | 0.00036 | 0.00432 | 0 | 0 | 32 | M | 2 |  |  |  | ROZPOCET | 0 | 0 | 0 | 0 | 0 | 2 | 0 | 16 | -1196443598
| VV |  | 12 "K/13 - odpadové dvojité koleno pr. 125 mm, v R.Š. 400 mm, s priamym potrubím pr.125 mm v celkovej dĺžke 4,5 m |  | 12 | [13 empty] | VV | 2 | 2 | True | 1 | ROZPOCET
72 | K | 764454124.R | Zvodové rúry z titánzinkového TiZn plechu, kruhové priemer 125 mm (zvislý zvod ø 125 mm + prislúchajúce úchytky á =1,5m, v R.Š. 400 mm) "K/2 | m | 36 | 0 | 0 |  |  |  | znížená | 0.661 | 23.796 | 0.00263 | 0.09468 | 0 | 0 | 16 | K | 2 |  |  |  | ROZPOCET | 0 | 0 | 0 | 0 | 0 | 2 | 0 | 16 | 110
| VV |  | 36 "K/2 - cena vrátane uchyt, spoj. a kotv. prvkov |  | 36 | [13 empty] | VV | 2 | 2 | True | 0 | ROZPOCET
| VV |  | Súčet |  | 36 | [13 empty] | VV | 2 | 4 | True | 1 | ROZPOCET
73 | K | 764454123.R | Zvodové rúry z titánzinkového TiZn plechu, kruhové priemer 100 mm (zvislý zvod ø 100 mm + prislúchajúce úchytky á =1,5m, v R.Š. 350 mm), "K/3 | m | 15.5 | 0 | 0 |  |  |  | znížená | 0.66 | 10.23 | 0.00211 | 0.032705 | 0 | 0 | 16 | K | 2 |  |  |  | ROZPOCET | 0 | 0 | 0 | 0 | 0 | 2 | 0 | 16 | 1516604376
| VV |  | 15,50 "K/3 - cena vrátane uchyt, spoj. a kotv. prvkov |  | 15.5 | [13 empty] | VV | 2 | 2 | True | 0 | ROZPOCET
| VV |  | Súčet |  | 15.5 | [13 empty] | VV | 2 | 4 | True | 1 | ROZPOCET
74 | K | 764453842.S | Demontáž odpadového kolena horného dvojitého 75 mm 100 mm, -0,00210t | ks | 9 | 0 | 0 |  |  |  | znížená | 0.095 | 0.855 | 0 | 0 | 0.0021 | 0.0189 | 16 | K | 2 |  |  |  | ROZPOCET | 0 | 0 | 0 | 0 | 0 | 2 | 0 | 16 | -1748532422
| VV |  | 9 "B/3 |  | 9 | [13 empty] | VV | 2 | 2 | True | 1 | ROZPOCET
75 | K | 764453844.S | Demontáž odpadového kolena horného dvojitého 120, 150 mm, -0,00290t | ks | 9 | 0 | 0 |  |  |  | znížená | 0.104 | 0.936 | 0 | 0 | 0.0029 | 0.0261 | 16 | K | 2 |  |  |  | ROZPOCET | 0 | 0 | 0 | 0 | 0 | 2 | 0 | 16 | 911563069
| VV |  | 4+5 |  | 9 | [13 empty] | VV | 2 | 2 | True | 1 | ROZPOCET
76 | K | 764454801.S | Demontáž odpadových rúr kruhových, s priemerom 75 a 100 mm, -0,00226t | m | 15.5 | 0 | 0 |  |  |  | znížená | 0.047 | 0.7285 | 0 | 0 | 0.00226 | 0.03503 | 16 | K | 2 |  |  |  | ROZPOCET | 0 | 0 | 0 | 0 | 0 | 2 | 0 | 16 | -1093006558
| VV |  | 15,5 "vikiere |  | 15.5 | [13 empty] | VV | 2 | 2 | True | 1 | ROZPOCET
77 | K | 764454803.R | Demontáž odpadových rúr kruhových, s priemerom 125 mm, -0,00356t | m | 36 | 0 | 0 |  |  |  | znížená | 0.066 | 2.376 | 0 | 0 | 0.00356 | 0.12816 | 16 | K | 2 |  |  |  | ROZPOCET | 0 | 0 | 0 | 0 | 0 | 2 | 0 | 16 | -1279860669
| VV |  | 36 "B/5 |  | 36 | [13 empty] | VV | 2 | 2 | True | 1 | ROZPOCET
| D | 765 | Konštrukcie - krytiny tvrdé |  |  |  | 0 | [5 empty] | 933.3509 |  | 29.6819 |  | 39.04 | 2 | D | 1 |  |  |  | ROZPOCET | [6 empty] | 0
78 | K | 765310245.R1 | Hrebeň z hrebenáčov pre krytinu s použitím vetracieho pásu, sklon od 35° do 60° | m | 48 | 0 | 0 |  |  |  | znížená | 1.025 | 49.2019 | 0.01342 | 0.64416 | 0 | 0 | 16 | K | 2 |  |  |  | ROZPOCET | 0 | 0 | 0 | 0 | 0 | 2 | 0 | 16 | -306494290
| VV |  | 48 |  | 48 | [13 empty] | VV | 2 | 2 | True | 1 | ROZPOCET
79 | K | 765310459.R01 | Keramický systém odvetrania kanalizácie, digestora, ventilátora."K/28 | ks | 1 | 0 | 0 |  |  |  | znížená | 0.062 | 0.062 | 0.00672 | 0.00672 | 0 | 0 | 16 | K | 2 |  |  |  | ROZPOCET | 0 | 0 | 0 | 0 | 0 | 2 | 0 | 16 | -1836312604
| VV |  | "Keramický komplet obsahuje: prestupovú škridlu, odvetrávaciu rúru, flex-hadicu s adaptérom O150, 125, 100 mm, tesniacu manžetu 500x500 mm, lepidlo | [15 empty] | VV | 2 | 1 | True | 0 | ROZPOCET
| VV |  | 1 "ozn. K/28 |  | 1 | [13 empty] | VV | 2 | 2 | True | 1 | ROZPOCET
80 | K | 765312605 | Keramická krytina drážková hladká, zložitých striech, sklon od 35° do 60° | m2 | 575.2 | 0 | 0 |  |  |  | znížená | 1.029 | 591.8808 | 0.04991 | 28.7082 | 0 | 0 | 16 | K | 2 |  |  |  | ROZPOCET | 0 | 0 | 0 | 0 | 0 | 2 | 0 | 16 | 1607382573
| VV |  | "Krytina musí zodpovedať už jestv. použitej na západnej streche kláštora | [15 empty] | VV | 2 | 1 | True | 0 | ROZPOCET
| VV |  | 13,20 "ST/2 nová keramická krytina drážková bobrovka – prírodná, vrátane doplnkov |  | 13.2 | [13 empty] | VV | 2 | 2 | True | 0 | ROZPOCET
| VV |  | 562,00 "ST/2 nová keramická krytina drážková bobrovka – prírodná, vrátane doplnkov |  | 562 | [13 empty] | VV | 2 | 2 | True | 0 | ROZPOCET
| VV |  | Súčet |  | 575.2 | [13 empty] | VV | 2 | 4 | True | 1 | ROZPOCET
81 | K | 765314511.S | Odkvap pod krytinu keramickú, odkvapový plech hliník | m | 93 | 0 | 0 |  |  |  | znížená | 0.093 | 8.649 | 0.00148 | 0.13764 | 0 | 0 | 16 | K | 2 |  |  |  | ROZPOCET | 0 | 0 | 0 | 0 | 0 | 2 | 0 | 16 | 107468187
| VV |  | 27 "detail 2 strešnej krytiny |  | 27 | [13 empty] | VV | 2 | 2 | True | 0 | ROZPOCET
| VV |  | 66 "detail 1 strešnej krytiny |  | 66 | [13 empty] | VV | 2 | 2 | True | 0 | ROZPOCET
| VV |  | Súčet |  | 93 | [13 empty] | VV | 2 | 4 | True | 1 | ROZPOCET
82 | K | 765315381 | Strešné okno TONDACH Finestra 450 x 550 mm, pre nevykurované priestory "K/27 | ks | 3 | 0 | 0 |  |  |  | znížená | 0.51877 | 1.5563 | 0.01048 | 0.03144 | 0 | 0 | 16 | K | 2 |  |  |  | ROZPOCET | 0 | 0 | 0 | 0 | 0 | 2 | 0 | 16 | -288361884
| VV |  | 3 "ozn. K/27 |  | 3 | [13 empty] | VV | 2 | 2 | True | 1 | ROZPOCET
83 | K | 765318867.S | Demontáž hrebeňa a nárožia z keramickej krytiny pálenej uloženej na sucho, do sutiny, sklon strechy nad 45°, -0,02t | m | 48 | 0 | 0 |  |  |  | znížená | 0.131 | 6.288 | 0 | 0 | 0.02 | 0.96 | 16 | K | 2 |  |  |  | ROZPOCET | 0 | 0 | 0 | 0 | 0 | 2 | 0 | 16 | 921604742
| VV |  | 48 "B/2 |  | 48 | [13 empty] | VV | 2 | 2 | True | 1 | ROZPOCET
84 | K | 765311820.S | Demontáž keramickej krytiny pálenej uloženej na sucho nad 30 ks/m2, do sutiny, sklon strechy nad 45°, -0,08t | m2 | 476 | 0 | 0 |  |  |  | znížená | 0.27346 | 130.167 | 0 | 0 | 0.08 | 38.08 | 16 | K | 2 |  |  |  | ROZPOCET | 0 | 0 | 0 | 0 | 0 | 2 | 0 | 16 | -837219463
| VV |  | 476 "B/2 |  | 476 | [13 empty] | VV | 2 | 2 | True | 1 | ROZPOCET
85 | K | 765363042.S | Ochranný pás proti vtákom šírky 10 cm | m | 66 | 0 | 0 |  |  |  | znížená | 0.08068 | 5.3249 | 0.00038 | 0.02508 | 0 | 0 | 16 | K | 2 |  |  |  | ROZPOCET | 0 | 0 | 0 | 0 | 0 | 2 | 0 | 16 | -139796205
86 | K | 765901081 | Montáž strešnej fólie, na plné debnenie | m2 | 86.31 | 0 | 0 |  |  |  | znížená | 0.09 | 7.7679 | 7e-05 | 0.0060417 | 0 | 0 | 16 | K | 2 |  |  |  | ROZPOCET | 0 | 0 | 0 | 0 | 0 | 2 | 0 | 16 | 124
| VV |  | 86,31 "vikiere |  | 86.31 | [13 empty] | VV | 2 | 2 | True | 0 | ROZPOCET
| VV |  | Súčet |  | 86.31 | [13 empty] | VV | 2 | 4 | True | 1 | ROZPOCET
87 | M | 283230005700 | Poistná hydroizolačná PE fólia DELTA-MAXX PLUS, šxl 1,5x50 m, energeticky úsporná membrána, s vodotesným a paropriepustným polyuretánovým povrstvením a integrovaným samolepiacim okrajom, DORKEN | m2 | 103.572 | 0 | 0 |  |  |  | znížená | 0 | 0 | 0.00019 | 0.019679 | 0 | 0 | 32 | M | 2 |  |  |  | ROZPOCET | 0 | 0 | 0 | 0 | 0 | 2 | 0 | 16 | 132
| VV |  | 86,31*1,20 "prepočítané koeficientom pre stratné |  | 103.572 | [13 empty] | VV | 2 | 2 | True | 1 | ROZPOCET
88 | K | 713161670.S | Napojenie fólie utesňovacím pásom na ohraničujúce konštrukcie | m | 510 | 0 | 0 |  |  |  | znížená | 0.13001 | 66.3051 | 1e-05 | 0.0051 | 0 | 0 | 16 | K | 2 |  |  |  | ROZPOCET | 0 | 0 | 0 | 0 | 0 | 2 | 0 | 16 | 128
89 | K | 765901083.S | Montáž strešnej fólie nad 35°, na krokvy | m2 | 575.2 | 0 | 0 |  |  |  | znížená | 0.115 | 66.148 | 5e-05 | 0.02876 | 0 | 0 | 16 | K | 2 |  |  |  | ROZPOCET | 0 | 0 | 0 | 0 | 0 | 2 | 0 | 16 | 1395578881
| VV |  | 562+13,20 "skladba ST/2 |  | 575.2 | [13 empty] | VV | 2 | 2 | True | 1 | ROZPOCET
90 | M | 283280000400.S | Kontaktná paropriepustná fólia pod strešnú krytinu, plošná hmotnosť 140 g/m2 | m2 | 690.24 | 0 | 0 |  |  |  | znížená | 0 | 0 | 0.0001 | 0.069024 | 0 | 0 | 32 | M | 2 |  |  |  | ROZPOCET | 0 | 0 | 0 | 0 | 0 | 2 | 0 | 16 | 126
| VV |  | 575,20*1,20 "Prepočítané koeficientom množstva |  | 690.24 | [13 empty] | VV | 2 | 2 | True | 0 | ROZPOCET
| VV |  | Súčet |  | 690.24 | [13 empty] | VV | 2 | 4 | True | 1 | ROZPOCET
91 | K | 998765203.S | Presun hmôt pre tvrdé krytiny v objektoch výšky nad 12 do 24 m | % | 362.802 | 0 | 0 |  |  |  | znížená | 0 | 0 | 0 | 0 | 0 | 0 | 16 | K | 2 |  |  |  | ROZPOCET | 0 | 0 | 0 | 0 | 0 | 2 | 0 | 16 | 136
| D | 766 | Konštrukcie stolárske |  |  |  | 0 | [5 empty] | 2.135 |  | 0 |  | 0.0512 | 2 | D | 1 |  |  |  | ROZPOCET | [6 empty] | 0
92 | K | 766421821.R | Demontáž obloženia ostenia strešných okien z tetranského profilu -0,01000t | m2 | 5.12 | 0 | 0 |  |  |  | znížená | 0.417 | 2.135 | 0 | 0 | 0.01 | 0.0512 | 16 | K | 2 |  |  |  | ROZPOCET | 0 | 0 | 0 | 0 | 0 | 2 | 0 | 16 | -666266109
| VV |  | 5,12 "B/1 |  | 5.12 | [13 empty] | VV | 2 | 2 | True | 1 | ROZPOCET
| D | 769 | Montáže vzduchotechnických zariadení |  |  |  | 0 | [5 empty] | 0.192 |  | 0 |  | 0 | 2 | D | 1 |  |  |  | ROZPOCET | [6 empty] | 0
93 | K | 769021001.R | Montáž a dodávka VZT potrubia DN 125 mm s odvetr. mriežkou so sieťkou proti hmyzu | ks | 1 | 0 | 0 |  |  |  | znížená | 0.192 | 0.192 | 0 | 0 | 0 | 0 | 16 | K | 2 |  |  |  | ROZPOCET | 0 | 0 | 0 | 0 | 0 | 2 | 0 | 16 | 166349908
| VV |  | "položka obsahuje potrubie DN 125 mm včetne ohybov a odvetr. mriežku so sieťkou proti hmyzu | [15 empty] | VV | 2 | 1 | True | 0 | ROZPOCET
| VV |  | 1 |  | 1 | [13 empty] | VV | 2 | 2 | True | 1 | ROZPOCET
| D | 783 | Dokončovacie práce - nátery |  |  |  | 0 | [5 empty] | 58.7012 |  | 0.084361 |  | 0 | 2 | D | 1 |  |  |  | ROZPOCET | [6 empty] | 0
94 | K | 783782431.P | Nátery tesárskych konštrukcií preventívna impregnácia proti drevokaznému hmyzu a hubám | m2 | 351.504 | 0 | 0 |  |  |  | znížená | 0.167 | 58.7012 | 0.00024 | 0.084361 | 0 | 0 | 16 | K | 2 |  |  |  | ROZPOCET | 0 | 0 | 0 | 0 | 0 | 2 | 0 | 16 | -1152733310
| VV |  | "Dosky impregnované proti hnilobe a drevokaznému hmyzu | [15 empty] | VV | 2 | 1 | True | 0 | ROZPOCET
| VV |  | (86,31+36,30)*2*1,2 "debnenie |  | 294.264 | [13 empty] | VV | 2 | 2 | True | 0 | ROZPOCET
| VV |  | (12,50+67)*0,60 *1,2 "krokvy doplnenie, výmena |  | 57.24 | [13 empty] | VV | 2 | 2 | True | 0 | ROZPOCET
| VV |  | Súčet |  | 351.504 | [13 empty] | VV | 2 | 4 | True | 1 | ROZPOCET
| D | M | Práce a dodávky M |  |  |  | 0 | [5 empty] | 0.075 |  | 0 |  | 0.00063 | 3 | D | 0 |  |  |  | ROZPOCET | [6 empty] | 0
| D | 21-M | Elektromontáže |  |  |  | 0 | [5 empty] | 0.075 |  | 0 |  | 0.00063 | 3 | D | 1 |  |  |  | ROZPOCET | [6 empty] | 0
95 | K | 210964800R | Demontáž a montáž bleskozvodu | sub | 1 | 0 | 0 |  |  |  | znížená | 0.075 | 0.075 | 0 | 0 | 0.00063 | 0.00063 | 64 | K | 2 |  |  |  | ROZPOCET | 0 | 0 | 0 | 0 | 0 | 2 | 0 | 64 | -730422693
| D | VRN | Investičné náklady neobsiahnuté v cenách |  |  |  | 0 | [5 empty] | 0 |  | 0 |  | 0 | 5 | D | 0 |  |  |  | ROZPOCET | [6 empty] | 0
96 | K | 000600021.S | Zariadenie staveniska - prevádzkové oplotenie staveniska, zabezpečenie, sociálne zariadenie, prípojky energií a i. | eur | 997.151 | 0 | 0 |  |  |  | znížená | 0 | 0 | 0 | 0 | 0 | 0 | 1024 | K | 1 |  |  |  | ROZPOCET | 0 | 0 | 0 | 0 | 0 | 2 | 0 | 1024 | 88859635